## Sheet1
PARAMETERS
Cpsalt | 1.6 | kJ/(kgK)
pi | 3.1416
kst | 40 | W/(mK)
kins | 0.4 | W/(mK)
hconv | 15 | W/(m^2K)
Htank | 3 | m
T0 ini | 793.15 | K | [6 empty] | Exponential decay
sigma | 5.67e-08 | [7 empty] | Hour | T0
T0 min | 404.15 | [7 empty] | 1 | 789.8331
Required Energy | 100000000 | kJ | [6 empty] | 2 | 786.5301
Salt density | 1870 | kg/m3 | [6 empty] | 3 | 783.2408
[9 empty] | 4 | 779.9654
|  |  | HOUR | 0 |  |  |  |  | 5 | 776.7036
|  |  | Required mass to store 100GJ | 160668.3805 | kg |  |  |  | 6 | 773.4555
|  |  | Maximum Loss we can afford after 12 hours | 10000000 |  |  |  |  | 7 | 770.2209
|  |  | Minmum T0 at the end of 12 hours | 754.25 |  |  |  |  | 8 | 766.9999
|  |  | Rate of Decay | 0.0041819 |  |  |  |  | 9 | 763.7924
[9 empty] | 10 | 760.5982
|  |  | Energy Loss with Min T0 | 103894601.5424 | kJ | = | 103.8946 | GJ | 11 | 757.4175
|  |  | Inital Heat Storage | 203894601.5424 | kJ |  | 203.8946 | GJ | 12 | 754.25
|  |  | Heat Storage Limit | 93505141.3882 | kJ |  | 93.5051 | GJ
|  |  | Average heat loss | 833333.3333
|  |  | Ntanks | 50
|  |  | Vtank | 1.7184 | m3
|  |  | rtankin | 0.427 | m
|  |  | HOUR | 1
|  |  | afordable energy loss | 833333.3333 | kJ
|  |  | T0 | 789.9083 | K | = | 516.7583
|  |  | Lst | 0.04
|  |  | T1 | 789.9078
|  |  | Lins | 0.15
|  |  | T2 | 789.7546